## Sheet1
2.2075
Weight and Balance (M20R OEKGG) |  |  |  |  | All units lbs und in
| Eingaben |  | lbs | Arm | Moment | Total lbs | Total Moment | Arm
Empty Weight |  |  | 2312 | 43.62 | 100849.44 | 2312 | 100849.44 | 43.62
Front Row | 180 | 180 | 360 | 37 | 13320 | 2672 | 114169.44 | 42.7281
Rear Row | 170 | 170 | 340 | 73 | 24820 | 3012 | 138989.44 | 46.1452
Rear Baggage A |  | 12 | 12 | 101.5 | 1218 | 3024 | 140207.44 | 46.3649
Fuel in litres | 210 |  | 328.65 | 49.23 | 16179.4395 | 3352.65 | 156386.8795 | 46.6458
Hat rack |  | 10 | 10 | 131 | 1310 | 3362.65 | 157696.8795 | 46.8966
Maximum Fuel 337 litres |  |  | All up Weight |  | 3368 | 3362.65 | 157696.8795 | 46.8966
|  |  | Endurance | @ 55l/Hr | 3.8182 | Hours | Taxi fuel allowance not calculated!
Conversions Used
| Weight | [6 empty] | 1 ltr to lbs | 1.565
41 | 2000 | [6 empty] | 272 | 425.68
41 | 2430 | [6 empty] | 1 lb to kg | 0.453
44 | 3300 | [6 empty] | 1 | 0.453
46 | 3368 | [6 empty] | 1 kg to lbs | 2.208
51 | 3368 | [6 empty] | 1 | 2.208
51 | 2000 | [6 empty] | 1inch | 25.4mm
[8 empty] | 1 | 25.4
[8 empty] | 1 US gal | 3.78 litres
[8 empty] | 72 | 272.16